## Sheet1
QTY | Value | Device | Parts | Digikey Part Number | Other Distributor
2 |  | DIODE-SMB | D4, D6 | 497-16321-1-ND
2 |  | HEADER_POS4_43045-0401 | 5V_OUT, 12V_OUT | ‎WM1814-ND‎
2 | .1uF 50V | C-USC0603K | C4, C17 | 399-7845-1-ND
4 | 100 | R-US_R0402 | R3, R11, R12, R13 | 311-100JRCT-ND
10 | 10k | R-US_R0402 | R1, R2, R4, R5, R6, R8, R9, R14, R15, R16 | 311-10.0KLRCT-ND
4 | 10uF 25v | C-USC0603K | C1, C3, C7, C8 | 490-7202-1-ND
8 | 10uF 50v | C-USC1206K | C9, C11, C12, C13, C16, C18, C19, C20 | 587-3248-1-ND
2 | 1uF 50v | C-USC0603K | C2, C6 | 587-3247-1-ND
2 | 2-PINM80_H | 2-PINM80_H | U$13, U$14 | 952-1076-5-ND
2 | 20k | R-US_R0402 | R7, R10 | 311-20.0KLRCT-ND
7 | 220uF 35v | CPOL-USE3.5-8 | C5, C10, C14, C15, C21, C22, C23 | UVY1V221MPD-ND
2 | 470nH | CPOL-USE3.5-8 | L1, L2 | 490-10596-1-ND
2 | 51 | CPOL-USE3.5-8 | R17, R18 | RHM51DCT-ND
2 | 78L12SMD | CPOL-USE3.5-8 | IC1, IC2 | ‎LM78L12ACM/NOPB-ND‎
2 | LMC7211BIM5/NOPB | LMC7211BIM5/NOPB | U3, U4 | ‎LMC7211BIM5/NOPBCT-ND‎
5 | N-FETPOWER_SO8 | N-FETPOWER_SO8 | Q1, Q2, Q3, Q4, Q5 | ‎TPW1R306PLL1QCT-ND‎
1 | PDQ30-Q24-S5-D | PDQ30-Q24-S5-D | 5v | 102-3891-ND
1 | PDQ30-Q24-S12-D | PDQ30-Q24-S12-D | 12v | 102-3892-ND
2 | 2 | RESISTOR D2PAK | R_L, R_M | ‎PWR263S-35-2R00J-ND‎
2 | QFIT |  | "+, -"
4 | XT30PW-F |  | U$3, U$8, U$9, U$10 |  | https://www.tme.com/us/en-us/details/xt30pw-f/dc-power-connectors/amass/
4 |  | DIODE-DO214AC | D1, D2, D3, D5 | ‎SMAJ12ALFCT-ND‎
2 |  | TMS6T3B1M1QE | Power Switches | 450-2071-ND
2 |  | M80-8980205 | Power Switch Connectors | 952-1182-ND